## MNS
项目名称：东昌府区中医院应急诊疗影响中心建设项目-变配电室低压配电柜设备明细表
序号 | 电源进线柜 1D1 1台
一、 | 名称 | 规格型号 | 单位 | 数量 | 单价 | 合价 | 生产厂家 | 备注
1 | 框架断路器 | MTZ2 20 H1b/3P Micrologic 2.0B 2000A | 台 | 1
2 | 电流互感器 | BH-0.66 2000/5 0.5 | 只 | 7
3 | 多功能仪表 | XJ9100F | 只 | 1
4 | 电度表 | DTZ566 | 只 | 1
5 | 浪涌保护器 | NU6-Ⅱ/F 4P 100kA/385V | 只 | 1
6 | 无线测温 | 9点 | 只 | 0
7 | 铜排 | TMY-3*(100*8) | 米 | 2.4
8 | 铜排 | TMY-3*(100*8) | 米 | 10
9 | 铜排N | TMY-(80*8) | 米 | 0.8
10 | 铜排PE | TMY-80*6 | 米 | 0.8
11 | 其他材料 | 名牌及标准件，二次铜芯线，扎带等等 | 套 | 1
12 | 壳体 | MNS 800*1000*2200 | 台 | 1
15 | 合计
二 | 电容补偿柜 1D2 MNS 1台
| 名称 | 规格型号 | 单位 | 数量 | 单价 | 合价 | 生产厂家
1 | 刀熔开关 | QSA-600A/3P | 台 | 1
2 | 电流互感器 | BH-0.66 600/5 0.5 | 只 | 3
3 | 多功能仪表 | XJ9100F | 只 | 1
4 | 避雷器 | HY1.5-W-0.28/1.3 | 只 | 3
5 | 断路器 | DZ47-63A | 只 | 10
6 | 接触器 | CDC19s-63/12 50Hz 220/230V RoHS | 只 | 10
7 | 电容器 | BSMJ-0.48kV-30-3 | 只 | 10
8 | 电抗器 | CKSG-30-7%铝 | 只 | 10
9 | 控制器 | ANJ-CKY62 | 只 | 1
10 | 铜排 | TMY-3*(100*8) | 米 | 3
11 | 铜排 | TMY-3*(60*6) | 米 | 9
12 | 电缆 | BV-25 | 米 | 50
13 | 铜排N | TMY-(80*8) | 米 | 1
14 | 铜排PE | TMY-80*6 | 米 | 1
15 | 其他材料 | 名牌及标准件，二次铜芯线，扎带等等 | 套 | 1
16 | 壳体 | MNS 1000*1000*2200 | 台 | 1
21 | 合计
三 | 有源滤波柜 1D3 MNS 1台
| 名称 | 规格型号 | 单位 | 数量 | 单价 | 合价 | 生产厂家
1 | 刀熔开关 | QSA-600A/3P | 台 | 1
2 | 电流互感器 | BH-0.66 600/5 0.5 | 只 | 3
3 | 多功能仪表 | XJ9100F | 只 | 1
4 | 避雷器 | HY1.5-W-0.28/1.3 | 只 | 3
5 | 有源电力滤波器 | ANJ-APF/4-100/4LR | 组 | 1
6 | 滤波补偿控制器 | ANJ-CKY62 | 只 | 1
7 | 铜排 | TMY-3*(100*8) | 米 | 2.4
8 | 铜排 | TMY-3*(50*5) | 米 | 8
9 | 电缆 | BV-70 | 米 | 30
10 | 铜排N | TMY-(80*8) | 米 | 0.8
11 | 铜排PE | TMY-80*6 | 米 | 0.8
12 | 其他材料 | 名牌及标准件，二次铜芯线，扎带等等 | 套 | 1
13 | 壳体 | MNS 800*1000*2200 | 台 | 1
14 | 合计
四 | 馈线柜 1D4 MNS 1台
| 名称 | 规格型号 | 单位 | 数量 | 单价 | 合价 | 生产厂家
1 | 框架断路器 | MTZ1 16 H2/3 Micrologic 2.0B 800A 抽屉式 | 台 | 1
2 | 断路器 | NSX400N TMD 400 3P3D F 新产 | 只 | 0
3 | 断路器 | NSX250N TMD 200 3P3D F 新产品 | 只 | 4
4 | 电流互感器 | BH-0.66 800/5 0.5 | 只 | 3
5 | 电流互感器 | BH-0.66 200/5 0.5 | 只 | 12
6 | 多功能仪表 | XJ9100F | 只 | 5
7 | 剩余电流互感器 | WEFPT800FR | 只 | 1
8 | 剩余电流互感器 | WEFPT200FR | 只 | 4
9 | 火灾探测器 | WEFPJ8C | 台 | 1
10 | 铜排 | TMY-3*(100*8) | 米 | 1.8
11 | 铜排 | TMY-3*(80*8) | 米 | 2
12 | 铜排分支 | TMY-(30*4) | 米 | 0
13 | 铜排分支 | TMY-(60*6) | 米 | 8
14 | 铜排分支 | TMY-(25*4) | 米 | 12
15 | 铜排分支 | TMY-(15*3) | 米 | 0
16 | 铜排N | TMY-(80*8) | 米 | 0.6
17 | 铜排PE | TMY-80*8 | 米 | 0.6
18 | 其他材料 | 名牌及标准件，二次铜芯线，扎带等等 | 套 | 1
19 | 壳体 | MNS 600*1000*2200 | 台 | 1
20 | 合计
五 | 馈线柜 1D5 MNS 1台
| 名称 | 规格型号 | 单位 | 数量 | 单价 | 合价 | 生产厂家
1 | 框架断路器 | MTZ1 16 H2/3 Micrologic 2.0B 1600A 抽屉式 | 台 | 0
2 | 断路器 | NSX400N TMD 400 3P3D F 新产 | 只 | 0
3 | 断路器 | NSX250N TMD 200 3P3D F 新产品 | 只 | 9
4 | 电流互感器 | BH-0.66 800/5 0.5 | 只 | 0
5 | 电流互感器 | BH-0.66 200/5 0.5 | 只 | 27
6 | 多功能仪表 | XJ9100F | 只 | 9
7 | 剩余电流互感器 | WEFPT200FR | 只 | 9
8 | 火灾探测器 | WEFPJ8C | 台 | 1
9 | 铜排 | TMY-3*(100*8) | 米 | 1.8
10 | 铜排 | TMY-3*(80*8) | 米 | 2
11 | 铜排分支 | TMY-(30*4) | 米 | 0
12 | 铜排分支 | TMY-(60*6) | 米 | 0
13 | 铜排分支 | TMY-(25*4) | 米 | 27
14 | 铜排分支 | TMY-(15*3) | 米 | 0
15 | 铜排N | TMY-(80*8) | 米 | 0.6
16 | 铜排PE | TMY-80*8 | 米 | 0.6
17 | 其他材料 | 名牌及标准件，二次铜芯线，扎带等等 | 套 | 1
18 | 壳体 | MNS 600*1000*2200 | 台 | 1
19 | 合计
六 | 馈线柜 1D6 MNS 1台
| 名称 | 规格型号 | 单位 | 数量 | 单价 | 合价 | 生产厂家
1 | 框架断路器 | MTZ1 16 H2/3 Micrologic 2.0B 1600A 抽屉式 | 台 | 0
2 | 断路器 | NSX400N TMD 400 3P3D F 新产 | 只 | 3
3 | 断路器 | NSX250N TMD 200 3P3D F 新产品 | 只 | 3
4 | 电流互感器 | BH-0.66 800/5 0.5 | 只 | 0
5 | 电流互感器 | BH-0.66 200/5 0.5 | 只 | 18
6 | 多功能仪表 | XJ9100F | 只 | 6
7 | 剩余电流互感器 | WEFPT400FR | 只 | 3
8 | 剩余电流互感器 | WEFPT200FR | 只 | 3
9 | 火灾探测器 | WEFPJ8C | 台 | 1
10 | 铜排 | TMY-3*(100*8) | 米 | 1.8
11 | 铜排 | TMY-3*(80*8) | 米 | 2
12 | 铜排分支 | TMY-(30*4) | 米 | 9
13 | 铜排分支 | TMY-(60*6) | 米 | 0
14 | 铜排分支 | TMY-(25*4) | 米 | 9
15 | 铜排分支 | TMY-(15*3) | 米 | 0
16 | 铜排N | TMY-(80*8) | 米 | 0.6
17 | 铜排PE | TMY-80*8 | 米 | 0.6
18 | 其他材料 | 名牌及标准件，二次铜芯线，扎带等等 | 套 | 1
19 | 壳体 | MNS 600*1000*2200 | 台 | 1
20 | 合计
七 | 电源进线柜 2D1 1台
| 名称 | 规格型号 | 单位 | 数量 | 单价 | 合价 | 生产厂家
1 | 框架断路器 | MTZ2 20 H1b/3P Micrologic 2.0B 2000A | 台 | 1
2 | 电流互感器 | BH-0.66 2000/5 0.5 | 只 | 7
3 | 多功能仪表 | XJ9100F | 只 | 1
4 | 电度表 | DTZ566 | 只 | 1
5 | 浪涌保护器 | NU6-Ⅱ/F 4P 100kA/385V | 只 | 1
6 | 无线测温 | 9点 | 只 | 0
7 | 铜排 | TMY-3*(100*8) | 米 | 2.4
8 | 铜排 | TMY-3*(100*8) | 米 | 10
9 | 铜排N | TMY-(80*8) | 米 | 0.8
10 | 铜排PE | TMY-80*6 | 米 | 0.8
11 | 其他材料 | 名牌及标准件，二次铜芯线，扎带等等 | 套 | 1
12 | 壳体 | MNS 800*1000*2200 | 台 | 1
13 | 合计
八 | 电容补偿柜 2D2 MNS 1台
| 名称 | 规格型号 | 单位 | 数量 | 单价 | 合价 | 生产厂家
1 | 刀熔开关 | QSA-600A/3P | 台 | 1
2 | 电流互感器 | BH-0.66 600/5 0.5 | 只 | 3
3 | 多功能仪表 | XJ9100F | 只 | 1
4 | 避雷器 | HY1.5-W-0.28/1.3 | 只 | 3
5 | 断路器 | DZ47-63A | 只 | 10
6 | 接触器 | CDC19s-63/12 50Hz 220/230V RoHS | 只 | 10
7 | 电容器 | BSMJ-0.48kV-30-3 | 只 | 10
8 | 电抗器 | CKSG-30-7%铝 | 只 | 10
9 | 控制器 | ANJ-CKY62 | 只 | 1
10 | 铜排 | TMY-3*(100*8) | 米 | 3
11 | 铜排 | TMY-3*(60*6) | 米 | 9
12 | 电缆 | BV-25 | 米 | 50
13 | 铜排N | TMY-(80*8) | 米 | 1
14 | 铜排PE | TMY-80*6 | 米 | 1
15 | 其他材料 | 名牌及标准件，二次铜芯线，扎带等等 | 套 | 1
16 | 壳体 | MNS 1000*1000*2200 | 台 | 1
17 | 合计
九 | 有源滤波柜 2D3 MNS 1台
| 名称 | 规格型号 | 单位 | 数量 | 单价 | 合价 | 生产厂家
1 | 刀熔开关 | QSA-600A/3P | 台 | 1
2 | 电流互感器 | BH-0.66 600/5 0.5 | 只 | 3
3 | 多功能仪表 | XJ9100F | 只 | 1
4 | 避雷器 | HY1.5-W-0.28/1.3 | 只 | 3
5 | 有源电力滤波器 | ANJ-APF/4-100/4LR | 组 | 1
6 | 滤波补偿控制器 | ANJ-CKY62 | 只 | 1
7 | 铜排 | TMY-3*(100*8) | 米 | 2.4
8 | 铜排 | TMY-3*(50*5) | 米 | 8
9 | 电缆 | BV-70 | 米 | 30
10 | 铜排N | TMY-(80*8) | 米 | 0.8
11 | 铜排PE | TMY-80*6 | 米 | 0.8
12 | 其他材料 | 名牌及标准件，二次铜芯线，扎带等等 | 套 | 1
13 | 壳体 | MNS 800*1000*2200 | 台 | 1
14 | 合计
十 | 联络柜 2D4 1台
| 名称 | 规格型号 | 单位 | 数量 | 单价 | 合价 | 生产厂家
1 | 框架断路器 | MTZ2 20 H1b/3P Micrologic 2.0B 2000A | 台 | 1
2 | 电流互感器 | BH-0.66 2000/5 0.5 | 只 | 3
3 | 多功能仪表 | XJ9100F | 只 | 1
4 | 铜排 | TMY-3*(100*8) | 米 | 2.4
5 | 铜排 | TMY-3*(100*8) | 米 | 8
6 | 铜排N | TMY-(80*8) | 米 | 0.8
7 | 铜排PE | TMY-80*8 | 米 | 0.8
8 | 其他材料 | 名牌及标准件，二次铜芯线，扎带等等 | 套 | 1
9 | 壳体 | MNS 800*1000*2200 | 台 | 1
10 | 合计
十一 | 馈线柜 2D5 MNS 1台
| 名称 | 规格型号 | 单位 | 数量 | 单价 | 合价 | 生产厂家
1 | 框架断路器 | MTZ1 16 H2/3 Micrologic 2.0B 1600A 抽屉式 | 台 | 0
2 | 断路器 | NSX400N TMD 400 3P3D F 新产 | 只 | 0
3 | 断路器 | NSX250N TMD 250 3P3D F 新产品 | 只 | 4
4 | 断路器 | NSX160N TMD 125 3P3D F 新产品 | 只 | 4
5 | 电流互感器 | BH-0.66 800/5 0.5 | 只 | 0
6 | 电流互感器 | BH-0.66 200/5 0.5 | 只 | 24
7 | 多功能仪表 | XJ9100F | 只 | 8
8 | 剩余电流互感器 | WEFPT200FR | 只 | 8
9 | 火灾探测器 | WEFPJ8C | 台 | 1
10 | 铜排 | TMY-3*(100*8) | 米 | 1.8
11 | 铜排 | TMY-3*(80*8) | 米 | 2
12 | 铜排分支 | TMY-(30*4) | 米 | 0
13 | 铜排分支 | TMY-(60*6) | 米 | 0
14 | 铜排分支 | TMY-(25*4) | 米 | 12
15 | 铜排分支 | TMY-(15*3) | 米 | 12
16 | 铜排N | TMY-(80*8) | 米 | 0.6
17 | 铜排PE | TMY-80*8 | 米 | 0.6
18 | 其他材料 | 名牌及标准件，二次铜芯线，扎带等等 | 套 | 1
19 | 壳体 | MNS 600*1000*2200 | 台 | 1
20 | 合计
十二 | 馈线柜 2D6 MNS 1台
| 名称 | 规格型号 | 单位 | 数量 | 单价 | 合价 | 生产厂家
1 | 断路器 | NSX400N TMD 400 3P3D F 新产 | 只 | 2
2 | 断路器 | NSX250N TMD 200 3P3D F 新产品 | 只 | 5
3 | 电流互感器 | BH-0.66 800/5 0.5 | 只 | 0
4 | 电流互感器 | BH-0.66 200/5 0.5 | 只 | 21
5 | 多功能仪表 | XJ9100F | 只 | 7
6 | 剩余电流互感器 | WEFPT400FR | 只 | 2
7 | 剩余电流互感器 | WEFPT200FR | 只 | 5
8 | 火灾探测器 | WEFPJ8C | 台 | 1
9 | 铜排 | TMY-3*(100*8) | 米 | 1.8
10 | 铜排 | TMY-3*(80*8) | 米 | 2
11 | 铜排分支 | TMY-(30*4) | 米 | 6
12 | 铜排分支 | TMY-(60*6) | 米 | 0
13 | 铜排分支 | TMY-(25*4) | 米 | 15
14 | 铜排分支 | TMY-(15*3) | 米 | 0
15 | 铜排N | TMY-(80*8) | 米 | 0.6
16 | 铜排PE | TMY-80*8 | 米 | 0.6
17 | 其他材料 | 名牌及标准件，二次铜芯线，扎带等等 | 套 | 1
18 | 壳体 | MNS 600*1000*2200 | 台 | 1
19 | 合计
十三 | 馈线柜 2D7 MNS 1台
| 名称 | 规格型号 | 单位 | 数量 | 单价 | 合价 | 生产厂家
1 | 断路器 | NSX400N TMD 400 3P3D F 新产 | 只 | 2
2 | 断路器 | NSX250N TMD 200 3P3D F 新产品 | 只 | 5
3 | 电流互感器 | BH-0.66 800/5 0.5 | 只 | 0
4 | 电流互感器 | BH-0.66 200/5 0.5 | 只 | 21
5 | 多功能仪表 | XJ9100F | 只 | 7
6 | 剩余电流互感器 | WEFPT400FR | 只 | 2
7 | 剩余电流互感器 | WEFPT200FR | 只 | 5
8 | 火灾探测器 | WEFPJ8C | 台 | 1
9 | 铜排 | TMY-3*(100*8) | 米 | 1.8
10 | 铜排 | TMY-3*(80*8) | 米 | 2
11 | 铜排分支 | TMY-(30*4) | 米 | 6
12 | 铜排分支 | TMY-(60*6) | 米 | 0
13 | 铜排分支 | TMY-(25*4) | 米 | 15
14 | 铜排分支 | TMY-(15*3) | 米 | 0
15 | 铜排N | TMY-(80*8) | 米 | 0.6
16 | 铜排PE | TMY-80*8 | 米 | 0.6
17 | 其他材料 | 名牌及标准件，二次铜芯线，扎带等等 | 套 | 1
18 | 壳体 | MNS 600*1000*2200 | 台 | 1
19 | 合计

## 清单
东昌府区中医院应急诊疗影响中心建设项目-变配电室低压配电柜 设备工程量清单
序号 | 产品名称 | 型号及规格 | 单位 | 数量 | 含税单价（元） | 总价（元） | 备注
1 | 电源进线柜 | 1D1 MNS 800*1000*2200 | 台 | 1
2 | 电容补偿柜 | 1D2 MNS 1000*1000*2200 | 台 | 1
3 | 有源滤波柜 | 1D3 MNS 800*1000*2200 | 台 | 1
4 | 馈线柜 | 1D4 MNS 600*1000*2200 | 台 | 1
5 | 馈线柜 | 1D5 MNS 600*1000*2200 | 台 | 1
6 | 馈线柜 | 1D6 MNS 600*1000*2200 | 台 | 1
7 | 电源进线柜 | 2D1 MNS 800*1000*2200 | 台 | 1
8 | 电容补偿柜 | 2D2 MNS 1000*1000*2200 | 台 | 1
9 | 有源滤波柜 | 2D3 MNS 800*1000*2200 | 台 | 1
10 | 联络柜 | 2D4 MNS 800*1000*2200 | 台 | 1
11 | 馈线柜 | 2D5 MNS 600*1000*2200 | 台 | 1
12 | 馈线柜 | 2D6 MNS 600*1000*2200 | 台 | 1
13 | 馈线柜 | 2D7 MNS 600*1000*2200 | 台 | 1
小计 |  |  | 台 | 13
备注： 1、工程量及配件明细详见图纸设计，报价时应含设备税费、运费及配电柜需要的各种元器件等所以费用； 2、柜体板材厚度门板不小于2.0mm，抽屉板厚不小于1.5mm，断路器选用国际一线品牌，其它为国产常用优质品牌，电气火灾监控器等消防联动配件应与海湾控制主机配套，电气配件符合国标标准。 3、含 6% 总包服务费